## Sheet1
序号 | 开始时间 | 结束时间 | 采样点位 | 滤膜编号 | 滤膜增重（mg） | 采样时间/h | 平均检测浓度（mg/m2·h） | 温度(℃) | 湿度(%) | 风速(m/s) | 公司监测浓度(平均) (mg/m³)
1 | 2018.09.23 17:00 | 2018.09.24 8:00 | 3# | F54 | 157.62 | 15 | 1.749 | 15.26 | 86.39 | 0.25 | 0.479
2 | 2018.09.24 8:20 | 2018.09.24 14:20 | 3# | I80 | 2.06 | 6 | 0.057 | 24.9 | 42.2 | 0.43 | 0.032
3 | 2018.09.24 14:40 | 2018.09.24 18:40 | 3# | P71 | 2.94 | 4 | 0.086 | 22.22 | 54.74 | 0.35 | 0.056
4 | 2018.09.24 19:00 | 2018.09.25 7:00 | 3# | P76 | 10.26 | 12 | 0.142 | 16.2 | 89.04 | 0.1 | 0.078
5 | 2018.09.25 8:00 | 2018.09.25 14:00 | 3# | L60 | 9.64 | 6 | 0.267 | 20.24 | 81.8 | 0.13 | 0.126
6 | 2018.09.25 14:00 | 2018.09.25 20:00 | 3# | I84 | 7.92 | 6 | 0.22 | 17.63 | 90.97 | 0.1 | 0.079
7 | 2018.09.25 20:30 | 2018.09.26 8:30 | 3# | I87 | 35.54 | 12 | 0.493 | 15.5 | 97.95 | 0.1 | 0.115
8 | 2018.09.26 8:30 | 2018.09.26 14:30 | 3# | I90 | 8.64 | 6 | 0.24 | 25.42 | 57.28 | 0.32 | 0.079
9 | 2018.09.26 14:30 | 2018.09.26 20:30 | 3# | I94 | 9.31 | 6 | 0.31 | 21.77 | 71.85 | 0.25 | 0.145
10 | 2018.09.26 21:30 | 2018.09.27 9:30 | 3# | I96 | 41.36 | 12 | 0.574 | 15.96 | 93.75 | 0.1 | 0.197
11 | 2018.09.27 9:30 | 2018.09.27 15:30 | 3# | I98 | 5.33 | 6 | 0.148 | 27.15 | 51.92 | 0.13 | 0.05
12 | 2018.09.27 16:00 | 2018.09.27 20:00 | 3# | L98 | 6.13 | 4 | 0.255 | 21.23 | 84.67 | 0.1 | 0.0755
13 | 2018.09.27 21:00 | 2018.09.28 9:00 | 3# | I41 | 17.01 | 12 | 0.236 | 20.5 | 76.97 | 0.18 | 0.07
14 | 2018.09.28 9:00 | 2018.09.28 15:00 | 3# | Q18 | 6.91 | 6 | 0.192 | 27.73 | 55.43 | 0.2 | 0.064
15 | 2018.09.28 15:30 | 2018.09.28 21:30 | 3# | Q15 | 9.74 | 6 | 0.27 | 21.65 | 71.2 | 0.1 | 0.085
16 | 2018.09.28 21:30 | 2018.09.29 9:30 | 3# | Q11 | 17.42 | 12 | 0.242 | 20.08 | 68.15 | 0.24 | 0.1004
17 | 2018.09.29 9:30 | 2018.09.29 14:30 | 3# | I59 | 7.83 | 5 | 0.391 | 29.28 | 44.84 | 0.32 | 0.104
18 | 2018.09.29 15:30 | 2018.09.29 20:30 | 3# | I63 | 13.94 | 5 | 0.464 | 21.18 | 61.24 | 0.6 | 0.137
19 | 2018.09.29 21:30 | 2018.09.30 9:30 | 3# | Q6 | 18.31 | 12 | 0.254 | 16.72 | 68.42 | 0.25 | 0.121
20 | 2018.09.30 10:00 | 2018.09.30 16:00 | 3# | Q2 | 14.22 | 6 | 0.394 | 23.88 | 34.05 | 0.4 | 0.088