## Sheet1
序号 | 开始时间 | 结束时间 | 检测点位 | 滤膜编号 | 滤膜增重mg | 间隔时间/h | 滤膜增重mg/h | 检测浓度(平均) mg/m3 | 施工强度 | 温度(℃) | 湿度(%) | 风速(m/s) | 公司监测浓度(平均)
1 | 2018.09.24 8:20 | 2018.09.24 14:20 | 4# | I79 | 2.48 | 6 | 0.643 | 0.107 | 0.9 | 25.1 | 38.97 | 1.24 | 0.032
2 | 2018.09.24 14:40 | 2018.09.24 18:40 | 4# | P72 | 2.41 | 4 | 2.37 | 0.394 | 5.9 | 23.88 | 34.05 | 0.4 | 0.056
3 | 2018.09.24 19:00 | 2018.09.25 7:00 | 4# | P75 | 13.94 | 12 | 1.575 | 0.262 | 3.6 | 22.14 | 66.72 | 0.1 | 0.078
4 | 2018.09.25 8:00 | 2018.09.25 14:00 | 4# | L79 | 9.04 | 6 | 1.496 | 0.249 | 3.4 | 20.08 | 68.15 | 0.24 | 0.126
5 | 2018.09.25 14:00 | 2018.09.25 20:00 | 4# | I83 | 8.77 | 6 | 1.526 | 0.254 | 3.5 | 16.72 | 68.42 | 0.25 | 0.079
6 | 2018.09.25 20:30 | 2018.09.26 8:30 | 4# | I88 | 34.13 | 12 | 2.77 | 0.461 | 7.1 | 23.47 | 58.1 | 0.22 | 0.115
7 | 2018.09.26 8:30 | 2018.09.26 14:30 | 4# | I91 | 8.04 | 6 | 0.855 | 0.142 | 1.5 | 16.2 | 89.04 | 0.1 | 0.079
8 | 2018.09.26 14:30 | 2018.09.26 20:30 | 4# | I95 | 9.87 | 6 | 1.393 | 0.232 | 3.1 | 21.12 | 59.08 | 0.4 | 0.145
9 | 2018.09.26 21:30 | 2018.09.27 9:30 | 4# | I97 | 41.45 | 12 | 1.448 | 0.241 | 3.2 | 30.3 | 40.38 | 0.5 | 0.197
10 | 2018.09.27 9:30 | 2018.09.27 15:30 | 4# | I99 | 5.82 | 6 | 1.462 | 0.243 | 3.3 | 17.63 | 90.97 | 0.1 | 0.05
11 | 2018.09.27 16:00 | 2018.09.27 20:00 | 4# | L18 | 7.36 | 4 | 1.44 | 0.24 | 3.2 | 25.42 | 57.28 | 0.32 | 0.0755
12 | 2018.09.27 21:00 | 2018.09.28 9:00 | 4# | I42 | 18.17 | 12 | 0.888 | 0.148 | 1.6 | 27.15 | 51.92 | 0.13 | 0.07
13 | 2018.09.28 9:00 | 2018.09.28 15:00 | 4# | Q19 | 7.95 | 6 | 1.18 | 0.196 | 2.4 | 17.68 | 75.45 | 0.29 | 0.064
14 | 2018.09.28 15:30 | 2018.09.28 21:30 | 4# | Q14 | 9.92 | 6 | 1.623 | 0.27 | 3.7 | 21.65 | 71.2 | 0.1 | 0.085
15 | 2018.09.28 21:30 | 2018.09.29 9:30 | 4# | Q10 | 17.95 | 12 | 3.063 | 0.51 | 7.9 | 17.69 | 87.26 | 0.2 | 0.1004
16 | 2018.09.29 9:30 | 2018.09.29 14:30 | 4# | I60 | 7.99 | 5 | 0.735 | 0.086 | 0.5 | 22.22 | 54.74 | 0.35 | 0.104
17 | 2018.09.29 15:30 | 2018.09.29 20:30 | 4# | I64 | 11.57 | 5 | 1.464 | 0.244 | 3.3 | 30.3 | 40.38 | 0.5 | 0.137
18 | 2018.09.29 21:30 | 2018.09.30 9:30 | 4# | Q5 | 16.81 | 12 | 2.962 | 0.493 | 7.6 | 15.5 | 97.95 | 0.1 | 0.121
19 | 2018.09.30 10:00 | 2018.09.30 16:00 | 4# | Q3 | 12.83 | 6 | 3.67 | 0.611 | 9.7 | 21.57 | 57.97 | 2.2 | 0.088